## 基础预算
附件2：拉萨师专纪委走读式谈话室建设清单
项目名称 |  | 拉萨师专纪委走读式谈话室 | 编制范围 |  | 建筑，设备，安装工程
工程规模 |  |  | 建设地点 |  | 估算总额
序号 |  | 单位工程名称 | 经济指标 |  |  | 估算价值 | 备注
|  |  | 数量 | 单位 | 单位价值（元） | 合计
一 |  | 第一部分 工程费用
1 | 1 | 新建墙体 | 12 | 平方
2 |  | 包暖气管 | 3.2 | 米
3 |  | 过门石 | 1 | 米
4 |  | 防静电地板 | 4.6 | 平米
5 |  | 木工板打底 | 63 | 平米
6 |  | 墙面软包 | 50.5 | 平米
7 |  | 墙面木质吸音板 | 12.5 | 平米
8 |  | 包暖气片 | 1.5 | 平米
9 |  | 墙面乳胶漆 | 12.2 | 平米
10 |  | 木塑踢脚线 | 32.8 | 米
11 |  | 顶面乳胶漆 | 27.6 | 平米
12 |  | 木门 | 1 | 樘
13 |  | 乙级防火门 | 1 | 樘
14 |  | 吸顶灯300*300 | 3 | 盏
15 |  | 室内电气改造 | 27.6 | 平米
二 |  | 第二部分 设备费用
1 |  | 司法专用全景相机 | 2 | 台 |  |  | 内置GPU芯片，支持深度学习算法，有效提升检测准确率 支持六种智能资源切换：通用行为分析、人脸检测、视频结构化、人数统计、人脸识别、道路监控 支持人脸识别：支持人脸检测;支持跟踪;支持优选;支持抓拍;支持上报最优的人脸抓图;支持人脸增强,人脸曝光;支持人脸属性提取,支持6种属性8种表情 支持人脸检测，人脸曝光，人脸增强，非活体过滤以及人脸属性识别 支持人脸实时抓拍，优选抓拍，质量优先三种抓拍策略，支持人脸角度过滤功能 支持人脸抠图区域可设：人脸/单寸照 支持人脸计数及实时OSD叠加 支持垂直/倾斜人数统计，区域内人数统计功能 支持车牌、车标、车辆子品牌、车年款、车身颜色、车辆类型等车辆属性识别 支持绊线入侵，区域入侵，快速移动（三项均支持人车分类及精准检测），物品遗留，物品搬移，徘徊检测，人员聚集，停车检测，人脸检测，人数统计 支持五码流功能，三路高清视频显示 采用超星光超低照度400万像素1/1.8英寸CMOS图像传感器，低照度效果好，图像清晰度高 最大可输出400万(2688×1520)@50fps，满足高帧率需求 支持H.265编码，压缩比高，实现超低码流传输 内置高效暖光灯，最大监控距离35米 支持走廊模式，宽动态，3D降噪，强光抑制，背光补偿，数字水印 支持ROI，SVC，SMART H.264/H.265，灵活编码，适用不同带宽和存储环境 支持报警3进2出，音频1进1出，1路内置MIC，RS485，BNC，最大支持256G Micro SD卡 支持DC12V/AC24V/POE供电方式，支持DC12V电源返送，最大电流165mA，方便工程安装
2 |  | 司法专用灵境特写相机 | 2 | 台 |  | 0 | 内置GPU芯片，支持深度学习算法，有效提升检测准确率 支持人脸检测；支持优选；支持抓拍；支持上报最优的人脸抓图；支持人脸增强，支持人脸属性提取，含6种属性(性别、年龄、眼镜、表情、口罩、胡子)和8种表情（愤怒、悲伤、厌恶、害怕、惊讶、平静、高兴、困惑） 支持人脸比对，可支持10000张人脸库 支持12种行为分析—— 常规行为分析：支持人数统计；支持攀高检测；支持斗殴检测；支持离岗检测；支持打电话检测；支持起身检测；支持人员聚集；支持吸烟检测；支持单人独处。 立体行为分析：支持近距离接触、支持站立检测、支持跌倒检测； 支持联动态和独立态运行—— 全景相机立体行为分析、常规行为分析与细节相机人脸识别可同时开启 并在联动态下可以实现行为检测后级联细节人脸进行识别比对。 采用进口静音芯片、透明球罩 产品尺寸199mmx217.6mmx182.6mm(长×宽×高），小巧 支持吸顶安装，无悬挂点 支持连接线缆顶出以及侧出，适应现场多种走线方式； 全景双200W，超大视场角，支持深度信息提取；细节400W、4倍光学变倍，16倍数字变倍，1/1.8英寸 CMOS 传感器 支持超星光级超低照度，彩色：0.001Lux@F1.7 黑白：0.0001Lux@F1.7 支持H.265编码，实现超低码流传输 支持300个预置位，8条巡航路径，5条巡迹路径 支持1路音频输入和1路音频输出 内置2路报警输入和1路报警输出，支持报警联动功能 内置MIC及喇叭，可以进行实时双向对讲 双路485支持定制接入外接拾音器以及温湿度传感器
3 |  | 拾音器 | 2 | 台 |  |  | 采用高灵敏度全指向性电容咪头，全向拾音、声音清晰自然； 支持级联拾音器或输入课件/无线麦克风； 级联拾音器，可增大拾音器范围，智能混音，声音无切换感，清晰自然； 接课件/无线麦克风，抗混响技术，声音清晰； 支持485串口配置参数，参数设置即时生效<div><div>级联接口:三芯凤凰端子（电源、地、信号）</div><div>级联连接:芯0.5mm² RVVP屏蔽电缆</div><div>485配置接口:两芯凤凰端子（A、B信号线）</div><div>485配置连接:普通两线制非屏蔽双绞线</div><div>输出信号接口:两芯凤凰端子（地、信号）</div><div>信号传输线缆:2芯0.5mm² RVVP屏蔽电缆</div>支持音量控制、AGC参数设置、智能混音、抗混响等应用功能； 内置专用数字音频信号处理器，降噪的同时防止语音信号失真及衰减； 美国BOURNS专用电位器，可音量调节； 内置雷击保护、电源极性反接保护和静电保护； 符合RoHS标准，在结构上不含有欧盟禁用的危害性物质； 通过欧盟CE标准，美国FCC认证；</div>
4 |  | 司法审讯同步记录音影服务器 | 1 | 台 |  |  | 支持光盘复制功能 支持DVD或蓝光光盘刻录 支持合成通道功能：具有多路分割模式及画中画模式 支持音频矩阵功能：多路音频自定义混音 支持卷宗信息叠加功能 支持温湿度信息叠加功能 支持双电源供电系统参数 主处理器 高性能工业级嵌入式微控制器 操作系统 嵌入式Linux操作系统 RAM 4GB 报警参数 报警输入 8路 报警输出 3路 功能特性 浏览器 支持IE：IE10及以上版本支持谷歌：Chrome42及以下版本支持火狐：Firefox52及以下版本支持苹果：Safari10及以下版本 刻录光驱 内置2个DVD或者蓝光光驱，可进行双光盘同步刻录、循环刻录和无盘刻录 录像模式 支持录像的优先级：手动录像 > 卡号录像 > 报警录像 > 动态检测 > 定时录像 录像回放 支持1路K或4路1080P同步实时解码回放 备份方式 支持外接USB存储设备（如普通U盘、移动硬盘）支持光盘备份（如标配的光驱）支持网络下载保存（如Web） 物证切换 支持4个物证视频输入和音频输入同步切换（2个VGA+2个HDMI输入） 音量调节 支持输入音频和输出音频的音量调节 视频参数 视频压缩标准 H.265/H.264 视频输入 4路SDI/CVI/TVI/AHD 1080P高清输入或4路CVBS标清输入（8个BNC接口）2路VGA 1080P高清输入（2个VGA接口）2路HDMI 1080P高清输入（2个HDMI接口）4路数字视频（默认为4路，最大支持8路，其中最多可以支持4路POE），最大支持4K输入 视频输出 1路VGA示证输出（1个VGA接口）1路VGA预览输出（1个VGA接口）1路HDMI示证输出（1个HDMI接口）1路HDMI预览输出（1个HDMI接口，支持4K）1路前面板液晶屏输出（7寸，支持电容触控）支持VGA预览/HDMI预览/7寸液晶屏预览同时输出 视频帧率 P制：每路1帧/秒～25帧/秒自定义可调 视频码流 支持主辅双码流功能，支持动态码流/静态码流自定义调节功能 图像分辨率 实时监视/录像回放： 4K 3840×2160（仅HDMI OUT 2接口支持）；1080P 1920×1080；720P 1280×720；960H 960×576；D1 704×576 合成通道 分割模式：支持1、2、3、4、5、6、8路拼接画中画模式：最多支持1大8小画面自由组合支持最大4K分辨率 音频参数 音频压缩标准 AAC/G.711a/PCM 音频输入 4路AUDIO IN音频输入（4个航空头接口）4路LINE IN音频输入（4个RCA接口）4路数字音频（默认为4路远程IPC自带音频，最大支持8路） 音频输出 2路LINE OUT音频输出（2个RCA接口）1路LINE OUT音频输出（1个3.5mm接口） 音频采样率 48KHz 音频码率 384Kbps 语音对讲 1路对讲输入（1个3.5mm接口）1路对讲输出（1个3.5mm接口） 硬件接口 指示灯 1个电源指示灯；2个光驱工作指示灯；9个通道录像指示灯 USB接口 2个USB3.0接口（背面板）2个USB2.0接口（前面板） 网络接口 2个RJ-45接口 10M/100M/1000M以太网口 eSATA接口 1个（最大支持5块硬盘） RS-485接口 3个（支持温湿度屏、云台控制等多种协议） RS-232接口 1个 前面板按键 支持一键刻录/暂停、打点、备份、切换功能 硬盘参数 硬盘类型 3.5英寸SATA硬盘 硬盘个数 可接1～4个硬盘 硬盘兼容性 1T、2T、3T、4T、5T、6T、8T、10T 常规参数 机箱 标准19英寸机箱 电源 标配 供电方式 AC100V~AC240V，50Hz~60Hz，4A，支持1+1冗余电源 风扇 2个（支持根据设备温度智能调速，降低噪音） 功耗 110W（不含硬盘） 工作温度 ﹣10℃~+55℃ 工作湿度 10%~90% 工作海拔 ≤5,000m
5 |  | 65寸监视器 | 1 | 台 |  |  | 65寸S400监视器 采用全进口工业级液晶面板，超长寿命LED背光源，适合7*24小时连续工作，专为监控设计 四等边设计、隐藏式红外接收，外形更美观 4K超高清显示，1.07B显示色彩，真实再现画面的每一个细节 采用自动色彩及图像增强处理器，画质优化，细节处理佳 高亮度、高对比度、高清晰度，提升画面层次感 画面快速响应，真正无拖尾 自动消除残影功能，保护液晶屏的长期使用 专业散热设计，延长设备使用寿命 内置高性能电源设计，能耗低，静音
6 |  | 房间状态显示器 | 1 | 台 |  |  | 高性能工业级嵌入式微控制器\RS-485接口*1\DC12V供电\功耗15W\工作温度-10℃～＋55℃\工作湿度10%～90%\壁挂式安装
7 |  | 希捷6T硬盘 | 4 | 块 |  |  | ST6000VM000
8 |  | 24口千兆交换机机架式 | 1 | 台
9 |  | 8口千兆交换机机架式 | 2 | 台
10 |  | 机柜 | 1 | 个
11 |  | 辅材 | 1 | 项 |  |  | 插板、电线、网线、水晶头、PVC管等
12 |  | 人工调试 | 20 | 工
第一第二部分合计
三 |  | 第三部分 其他费用
1 |  | 设计费
四 |  | 第四部分 工程预备费 |  |  |  | 0%
五 |  | 第五部分 项目总投资费