## Sheet1
采购清单
项目教室 | 采购内容 | 规格
音乐汇报厅 LED显示屏 （长5.12m 宽4m） | P2.5模组LED(高刷) | 1)点间距(mm)：2.5 2)像素密度(点/m²)：160,000 3)像素构成：1R1G1B 4)模组尺寸(mm)：320×160 5)模组分辨率：128x64 6)亮度(nits)：≥600 7)刷新频率(Hz)：≥3840 8)最大功耗(W/m²):≤490 9)维护方式：前/后维护
| 接收卡 | 16口16pin接收卡
| 发送卡 | 1.支持丰富的数字信号接口，包括2路DVI、1路SDI和1路HDMI； 2.最大输入分辨率1920×1200@60Hz，支持分辨率任意设置； 3.最大带载390万像素，最宽可达8092像素,最高可达4096像素； 4.支持3画面显示，位置、大小可自由调节；
| 20KW配电箱 | 20千瓦，远程开关机功能，过载保护功能。
| 工程结构 | 用于安装支撑屏体的钢结构体费用及安装
| 工程线缆 | 工程安装使用线缆，网线、电源线等
| 安装调试 | 屏体安装及调试
| 开关电源 | 5V40A 200W带转换超薄显示屏电源
| 磁柱磁铁 | 前维护磁吸专用
| P2.5模组LED(高刷) | 1)点间距(mm)：2.5 2)像素密度(点/m²)：160,000 3)像素构成：1R1G1B 4)模组尺寸(mm)：320×160 5)模组分辨率：128x64 6)亮度(nits)：≥600 7)刷新频率(Hz)：≥3840 8)最大功耗(W/m²):≤490 9)维护方式：前/后维护
| 接收卡 | 16口16pin接收卡
| 开关电源 | 5V40A 200W带转换超薄显示屏电源
舞蹈教室 | 专业音箱 | 产品参数 ： 单元组成Components: 10＂LF+1.33＂HF 频率响应Frequency Response(±3dB)：60Hz-20kHz 灵敏度Sensitivity(SPL1W/1M)：97dB 标称阻抗Nominal Impedance：8Ω 额定功率(AES)：250W/峰值功率Peak Power：500W 指向性Dispersion(H×V)：90°×60° 最大声压级MAX SPL@1m：121dB 分频点Crossover：2.4kHz 连接插座Connector：1×Speakon NL4( +1/-1) 吊挂硬件Rigging：6×M8吊点、1×底托 板材材质Enclosure Material：高强度加厚夹板 表面漆色Color：德国励宝环保加硬黑色水性漆 面罩Grille：黑色钢网外加防水声学网棉 尺寸Dimensionns(W×D×H)：348mm×346.6mm×495mm 重量Weight：14.6Kg
| 移动蓝牙音箱 | 喇叭配置：12寸120磁35芯低音+磁钢高音+5寸中音 工作电源：内置天能9A蓄电池、外接12V 出厂配件：遥控、U段红外线对频金属话筒*2 主要功能：USB液晶显示、支持MP4格式、五种网红 音效、蓝牙、录音、重复、输出 话筒功能：独立高中低音调节、混响、延时/重复/话 筒优先 产品颜色：黑色（件/1台） 包装尺寸：41*40*74（CM）
| 配套功放 | 立体声功率 (Stereo power) 8Ω 600W*2 4Ω 900W*2 ■ 桥接功率 (Bridge) 8Ω 1200W ■ 信噪比 (Signal to noise) ≥121dB ■ 转换速率(Slew Rate) 80v/uS ■ 阻尼系数(Damping Faltor) ≥300 ■ 频率响应 (Frequency response) 20Hz-20KHz,±0.5dB ■ 总谐波失真(THD+N) ≤0.5%，1KHz,1/3 Rrte Power,8Ω ■ 瞬态互调失真 (IMD) ≤0.1%，1KHz,1/3 Rrte Power,8Ω ■ 通道分离度 (Cross talk) ≥73dB ■ 输入灵敏度(Input sensitivity) 1V/0dB,BALANCE ■ 输入阻抗(Input impedance) 10KΩ，BALANCE/20KΩ，UNBALANCE ■ 输入接口(Input interface) Three-core Caron(XLR) Input ■ 输出接口(Link interface) Three-core Caron(XLR) Link ■ 音箱接口(Speaker interface) 4# SPEAKON,Bindg Post ■ 指示灯(LED indicator) ACTIVE,SIGNAL(-40dB),CLIP(PEAK),PROTECTION ■ 功耗(Power supply) 630W ■ 净重(Net weight) 13.3kg ■ 毛总(Gross weight) 14kg ■ 尺寸 (Install size) 483W*378D*89H
| 效果调音台 | 特点 Features *多功能调音台 *12路单声输入 *通道3段均衡加中频可选 *三组输助输出，一组返回 *100MM高精度对数式衰减推子 *256/24Bit DSP效果器 *9段主控均衡 *一组立体声输出 *+48V幻象电源 *USB录音，播放功能 * 通道哑音功能 技术参数： 最大电平：Maximum Levels Mic inc +22dBu All Other inputs +22dBu Main Mix TRS out and XLR out +28dBu All other outputs +22dBu 总谐波失真(THD) Total harmonic distortion(THD) (1 kHz 35dB gain,20Hz-20kHz bandwidth) Mic in to insert out ﹤0.005% 噪声 Noise: -86 dBu 信噪比Signal to Noise Ratio 通道线路和话筒输入 82db 监听室输出 80db 效果/辅助输出 80db Equivalent input noise(EIN) 150 ohm termination: -129.5dBu 20Hz-20kHz 通道串音衰减度 Attenuation(Crosstalk) Channel Mute switch engaged: -82 dBu Channel Gain knob down: -82 dBu 频率响应麦克风Frequency response 20Hz-40Khz +0dB/-1dB 20Hz-60Khz +0dB/-3Db 共模抑制比=CMRR 麦克风输入到发送输出，最大增益限度。 1kHz better than -70dB 阻抗Impedances Mic in : 2.5kilohms Channel insert return: 2.5kilohms All other inputs: 10kilohms or greater Tape out: 1.1kilohms All other outputs: 120 ohms 均衡EQ High Shelving : ±15db@12kHz Mid sweep: ±15db@240-6kHz Mid Shelving: ±15db Low shelving: ±15db@80Hz
| 智能电源时序器 | 智能显示屏，可实时显示当前电压，日期时间，通道开关状态 ● 8路开关通道输出，每路延时开户和关闭时间可自由设置（范围0-999秒，单位为秒） ● 每通道独立设有Bypass设置，可ALL Bypass或单独Bypass ● 支持面板LOCK锁定功能，防止误操作 ● 内置时钟芯片，可根据日期时间定时设置自动开关机，智能化不须人为操作 ● 支持多台设备级联顺序控制，级联自动检测设置 ● 配置232接口，支持外部中控设备控制 ● 每台设备自带设备编码ID检测和设置，可实现远程集中控制 ● 10组设备开关场景数据保存/调用，场景管理应用简单便捷 ● 欠压、超压检测及报警，带滤波功能。 ● 额定输出电压：交流220V. 50Hz ● 可控制电源：8路外加2路输出辅助通道，10chs ● 每路动作延时时间：0-999秒 ● 供电电源：AC220V 50/60Hz 30A ● 状态显示：2寸彩色液晶实时显示当前电压，日期，时间，每路开关状态 ● 单路额定输出电流：13A ● 额定总输出电流：30A ● 定时器功能：√ ● 毛重：6KG ● 包装尺寸：52*400*85MM 应用场所：用于控制设备的开启/关闭的时序器，是各音响工程，电视广播系统，电脑网络系统及其他电气工程不可缺少的设备之一，而多功能智能化是其未来发展的方向。
| 一拖二数字真分集手持无线话筒 | 性能特点 内置频率自动扫描功能，在LCD屏可查看扫描结果，可以在工作状态中快速搜索并锁定不受干扰的频率 超弓虽的抗干扰能力,能有效抑制由外部带来的噪首干扰及同频干扰 提供2个天线通道(BNC接口)、2路平衡式独立音频输出(XLR接口)、1路非平衡混音音频输出(Ø6.35mm接口) 采用UHF600-699MHz频段载波，PLL锁相环回路设计，真分集超外差二次变频 主机采取纯自动选讯(真正分集)接收设计方式，不但接收距离远，且能消除接收断音 主机具有200-300米的有效工作距离(可视距离) 主机具有话音高保真、功能特强大、特性最稳定的专业品质，专为舞台演出而设计 主机采取金属外壳1U的标准机柜设计，安装方便 具有锁键功能，防止人为误操作 使用电子音量控制 具有解/锁ID功能，更专业 配合天线分配系统可实现会场无线信号全覆盖 红外线对频、发射器可以互换、操作简单 真分集无线接收机技术参数 频率范围：651-697MHz 可调信道数：100×2 振荡方式：锁相环频率合成（PLL） 频率稳定度：±10ppm 接收方式：真分集超外差二次变频 导频方式：数字导频 音频频响：60-13000Hz 谐波失真：≤0.5% 信噪比 ≥50dB 音频输出：平衡输出和混合输出 接收灵敏度：-95dBm 电源规格：：12VDC/2A 真分集手持发射器技术参数 频率范围:651-697MHz 可调信道数:200个 振荡方式:锁相环频率合成（PLL） 谐波抑制:-30dB 调制方式:调频（FM） 调频方式:红外对频 最大偏移度:+-45KHz RF功率输出:3-30mW 拾音头:动圈式 供电方式:2节AA电池(尽量用碱性电池) 电池寿命:约8小时
| 液晶电视 | 65寸
| 航空机柜 | 16U
音响壁挂架
| 音箱线 | 国标.无氧铜护套音箱线2*1.0
| 定制辅材 | 管材、各类设备接头、各类连接线等
四楼琴房 | 铜芯门锁 | B级
舞蹈教室 | 移动硬盘 | 5TB
| 鼓 | （含配件 鼓架、鼓棒）
DVD
公牛插排
音乐汇报厅 | 会议桌