## Sheet1
附件：1
拉萨师范学院教室智能时钟设备参数
序号 | 设备名称 | 设备参数 | 单位 | 数量 | 备注
一、设备费用
1 | NTP时间服务器 | 1.支持GPS、北斗等多种卫星信号； 2.支持NTPv2、NTPv3、NTPv4、SNTP等多种协议； 3.支持服务器模式和广播模式； 4.内部精度达100ns，网络授时精度达0.5ms~10ms； 5.支持跨网段授时，可为上万台客户端提供授时服务； 6.使用进口工业级芯片，采用低功耗、无风扇设计； 7.使用嵌入式系统，完全避免了数据被篡改的风险，保证系统、数据安全性，直接Web网页配置和管理，不需安装第三方软件，Web网页直接查询设备IP信息、工作状态、卫星数量、时间来源、系统时间、开机时间、对时次数、对时记录等信息； 8.支持登录密码管理，防止无关人员修改设备信息； 9.支持设置卫星失锁后继续守时的时间长短。 | 台 | 1
2 | 时间同步电子钟 | 1.产品尺寸（长*宽）：690*290mm； 2.光源类型：红色LED数码管； 3.数码管：4英寸+1英寸； 4.产品功能：显示小时，分钟，秒，公历，星期，温度； 5.工作温度：-20℃~60℃； 6.工作湿度：10%~95%； 7.工作电压：DC5V，功耗1W； 8.供电方式：外接5V电源，电源线长1.5米； 9.内置网络模块，通过网线连接自动校时，与标准时间同步，无需人工调试； 10.校时频率：每次通电后自动同NTP服务器校时，每天2+N次自动同NTP服务器校时； 11.夜光功能、节能省电、停电记忆、静音走时、亮度调节； 12.外壳材质：钢化玻璃面板，一体成型铝合金边框，生态背板； 13.安装方式：挂璧安装； 14.电子钟带有连接信号指示灯，信号实时提示。 | 台 | 154
3 | 交换机 | 1.实配固化千兆电接口数≥18个，千兆SFP光口≥2个，最大可用端口≥20个； 2.★交换容量≥336Gbps，包转发率≥54Mpps，提供官网查询链接及截图作为证明材料； 3.★支持PoE/PoE+，整机最大PoE供电功率250W，单端口最大PoE供电功率30W； 4.★工作温度0℃~45℃，提供官网查询链接及截图作为证明材料； 5.#支持端口防雷等级≥6kV，电源防雷等级≥6kV，提供官网链接及截图证明； 6.★支持环路保护、链路检测，自动解决环路问题； 7.支持端口镜像，多对一镜像，一对一镜像； 8.★支持DHCP Snooping，避免了上网终端从非法DHCP服务器分配的IP地址，引起的网络异常或安全隐患； 9.支持VLAN划分，可以显著提升网络的安全性、灵活性和管理效率； 10.★支持高效节能以太网（EEE），端口如果在连续一段时间之内空闲，系统会将该端口设置为节能模式，当有报文收发时再通过定时发送的监听码流唤醒端口恢复业务，达到节能的效果； 11.要求设备支持端口流控、端口限速、风暴抑制、端口隔离、线缆检测，并可通过Web界面实现配置； 12.★支持Web管理，App和云管理； 13.为了提升运维的便捷性，要求所投交换机支持手机App集中管理，能够实现拓扑呈现、端口状态显示、VLAN配置等，提供官网截图及App界面截图作为证明； 14.★提供国家自愿性认证CQC认证书复印件； 15.★提供电信设备进网许可证证书复印件。 | 台 | 20 | 每层放一台 交换机，给该层的 电子钟供电
二、辅材及施工集成费用
1 | 网线 | 六类网线 | 米 | 12000
2 | 光纤 | 用于楼与楼之间的连接 | 米 | 1200
3 | 标签 | 电力线缆不干胶贴纸 | 卷 | 3
4 | 扎带 | 尼龙扎带/50条一包 | 包 | 3
5 | 水晶头 | 镀金芯片，千兆传输 | 个 | 150
6 | 项目施工费 | 设备安装综合施工 | 点位 | 150
7 | 调试费 | 设备整体调试 | 项 | 1