## 台式电脑
拉萨师范学院国产台式电脑参数要求
序号 | 指标分类 | 一级指标 | 二级指标 | 参数要求
1 | 产品规格 | *CPU规格 | *CPU信息 | CPU型号：国产处理器，CPU通过中国信息安全测评中心安全可靠测评且符合台式计算机政府采购需求标准（2023年版）； CPU核心数≥8核； 每核心主频≥2.35GHz； 末级缓存容量≥2MB； 热设计功耗（TDP）≤80W； 内存的最高速率≥4800MHz； 通道数≥2； 位宽≥64bit
2 | 产品规格 | 内存规格 | *内存配置容量 | ≥32GB
3 | 产品规格 |  | *内存类型 | ≥DDR5
4 | 产品规格 |  | *内存条配置数量（板载内存不涉及） | ≥4
5 | 产品规格 | *主板 规格 | *主板成模块 | 集成资源扩展模块、计算处理模块、音频扩展模块等，主板的互联拓扑可通过处理器或交换电路实现
6 | 产品规格 |  | *主板支持的 CPU和内存情况 | CPU型号：国产处理器； CPU核心数≥8核； 每核心主频≥2.35GHz； 末级缓存容量≥2MB； 热设计功耗（TDP）≤80W； 内存的最高速率≥4800MHz； 通道数≥2； 位宽≥64bit
7 | 产品规格 |  | 主板内置Pie 插槽数量 | PCIe 插槽不低于4个， ≥1个PCIe x16, ≥1个PCIe x8, , ≥1个PCIe x4； ≥1个PCIe x1；
8 | 产品规格 |  | 特殊孔位及接口 | 不涉及
9 | 产品规格 |  | *主板其他内置接口 | SATA接口≥3 M.2接口≥3(包含M.2 WIFI接口） USB2.0接口≥2 USB3.2 GEN1接口≥9 USB3.2 GEN2接口≥1 可再额外选配1个USB3.2 GEN2 TYPE-C接口
10 | 产品规格 |  | *单内存插槽最大可支持容量（板载内存不涉及） | 单条最大支持≥32G
11 | 产品规格 |  | *内存插槽满配时提供的最高内存总容量 | 最大支持≥128G
12 | 产品规格 | *存储 设备 规格 | *固态盘数量 | ≥1个
13 | 产品规格 |  | *固态存储容量 | ≥256GB
14 | 产品规格 |  | *机械硬盘数量 | ≥1个
15 | 产品规格 |  | *机械硬盘总容量 | ≥1T
16 | 产品规格 |  | *机械硬盘转速 | ≥7200rpm
17 | 产品规格 |  | 机械硬盘接口协议 | 协议支持 SATA3.0及以上或SAS3.0及以上接口
18 | 产品规格 |  | *机械硬盘形态 | 2.5英寸或3.5英寸
19 | 产品规格 |  | 固态存储接口协议 | UFS/SATA/PCle/NVMe类型接口协议
20 | 产品规格 |  | *固态存储形态 | 采用插卡或板载等形态，可选用符合 M.2 或 2.5 寸 SATA 或 mSATA 等标准的 插卡形态
21 | 产品规格 |  | 存储设备扩展盘位 | ≥1
22 | 产品规格 |  | *存储设备其他参数要求 | a)固态盘符合 SJ/T 11654 相关规定； b)机械硬盘准备时间不大于 30s；侧面固定螺丝孔数量可为 4 孔或 6 孔；工作状态环境温度满足 5℃~55℃；其它参数符合 GB/T 12628 相关规定
23 | 产品规格 | *显卡 规格 | *显卡类型 | 独立显卡
24 | 产品规格 |  | *独立显卡显存类型 | ≥DDR4
25 | 产品规格 |  | *独立显卡显存位宽 | ≥64bit
26 | 产品规格 |  | *独立显卡显存容量 | ≥2GB
27 | 产品规格 |  | 独立显卡接口协议 | 支持 PCIe 协议版本大于等于 2.0 或 HT（HyperTransport）协议版本大于等于 3.0 的独立显卡接口协议
28 | 产品规格 | *显示 设备 规格 | *显示屏屏占比 | ≥85%
29 | 产品规格 |  | *显示屏分辨率 | ≥1920x1080
30 | 产品规格 |  | 显示屏像素密度 | ≥90 像素/英寸
31 | 产品规格 |  | 显示屏可视角度 | ≥170°
32 | 产品规格 |  | *显示屏尺寸 | ≥23.8英寸
33 | 产品规格 |  | *显示屏屏幕比例 | 显示屏屏幕比例16:9/3:2/21:9/16:10 等
34 | 产品规格 |  | *显示器 外观颜色 | 黑色
35 | 产品规格 |  | *显示屏防蓝光 | 支持防蓝光模式，蓝光加权辐射亮度比≤0.0012W/(·cd·sr)（瓦每坎 特拉每球面度）
36 | 产品规格 |  | *显示屏低频闪 | 显示屏支持低频闪≤-35dB
37 | 产品规格 |  | *显示屏防炫目 | 显示屏镜面反射率≤10%
38 | 产品规格 | *外设 规格 | 传声器数量 | 不涉及
39 | 产品规格 |  | 扬声器数量 | ≥1（选配）
40 | 产品规格 |  | *鼠标数量 | ≥1个
41 | 产品规格 |  | *键盘数量 | ≥1个
42 | 产品规格 |  | 摄像头数量 | 不涉及
43 | 产品规格 |  | 光驱数量 | ≥1个
44 | 产品规格 |  | *键盘按键数目 | 104 键
45 | 产品规格 |  | 摄像头像素 | 不涉及
46 | 产品规格 |  | 摄像头分辨率 | 不涉及
47 | 产品规格 |  | 扬声器功率 | 不涉及
48 | 产品规格 |  | 扬声器频 率范围 | 随外设，不低于（100Hz-8kHz）范围
49 | 产品规格 |  | 扬声器总谐波失真 | 随外设，谐波失真在 100Hz-7kHz 频率范围内不高于 10%
50 | 产品规格 |  | 扬声器最大声压级 | 随外设，最大声压级在粉红噪声播放场景下，工作距离处声压级不低于 70dB
51 | 产品规格 |  | *键盘连接方式 | USB有线
52 | 产品规格 |  | *键盘键程 | 键盘键程2.3mm ~ 4.0mm
53 | 产品规格 |  | *键盘按键压力 | 按键压力在 0.54 N±0.14N
54 | 产品规格 |  | *有线键盘连接线 | ≥1.8 米
55 | 产品规格 |  | *键盘颜色 | 黑色
56 | 产品规格 |  | 键盘其他要求 | 键盘外观结构、连接方式、主要功能、安全、电磁兼容性、可靠性符合 GB/T 14081 的相关规定
57 | 产品规格 |  | *鼠标连接方式 | 有线
58 | 产品规格 |  | *有线鼠 标连接线 | ≥1.8 米
59 | 产品规格 |  | *鼠标 DPI分辨率 | ≥1000
60 | 产品规格 |  | *鼠标颜色 | 黑色
61 | 产品规格 |  | *鼠标其他要求 | 其它参数符合 GB/T 26245 的相关规定
62 | 产品规格 |  | 内置光驱 | 支持内置光驱
63 | 产品规格 | *网络 设备 规格 | *有线网卡数量 | ≥1个
64 | 产品规格 |  | 无线网卡及天线数量 | ≥1个
65 | 产品规格 |  | 无线网卡天线数量 | ≥2个
66 | 产品规格 | *外部 接口 规格 | *USB 接口数量 | USB接口总数≥10个 (前置≥6个USB3.0 ，≥1个USB3.2 Type-C接口 ；其中后置≥4个USB3.0 ，≥2个USB2.0 ；所有USB接口非转接)
67 | 产品规格 |  | USB 母座接口要求 | 不涉及，专用机功能
68 | 产品规格 |  | *视频接口数量 | ≥3个
69 | 产品规格 |  | *音频接口数量 | ≥3个
70 | 产品规格 |  | 存储卡接口数量 | 不涉及
71 | 产品规格 | *整机 基础 规格 | *整机外观 | a)a) 产品出厂前经过严格检测，表面没有凹痕、划伤、裂缝、变形和污染等。表面涂层均匀，没有起泡、龟裂、脱落和磨损，金属零部件无锈蚀及其它机械损伤； b) 每款产品都检验合格，产品表面说明功能的文字、符号、标志，清晰、端正、牢固；
72 | 产品规格 |  | *状态指示灯 | 机箱前置面板显著提供电源开关、硬盘状态指示灯，后IO提供网络指示灯，通过指示灯可查看机器运行状态或存储状态
73 | 产品规格 |  | *整机结构 | a) 机箱符合 GB/T 4208、GB/T 26246的相关规定； b) 产品内部结构符合通用部件的安装需求； c) 所有输入输出接口符合相关国家或行业标准； d) 产品零部件紧固无松动，可插拔部件可靠连接，开关、按钮和其它控制部件灵活可靠，布局方便使用； e) 所有 I/O 连接器及需插接线缆的部位预留采购人操作空间，方便插拔解锁与插拔线缆； f) 可插拔板卡插槽部位预留安装、拆卸或更换板卡空间； g) 拆装可能接触到的金属剪口或金属尖角部位均做防划伤处理，保证安全； h) 整机内部走线规整，固线结构和位置合理可靠，并已做防割线处理，便于理线和插拔操作，走线不影响系统各主要部件组装和拆卸； i) 需通过孔走线的位置，过线孔均已做防割线处理； j) 各插头位置和插拔方向合理，可做到插拔无障碍设计，同时具备防呆设计，有效避免误操作； k) 各主要部件拆装无障碍，可使用常规工具拆装，无特殊拆装工具需求； l) 各主要部件拆装步骤少，各自拆装不会相互干扰； m) 对于整机或零部件外表面为高亮面的，均粘贴保护膜，且保护膜粘贴牢固，运输、组装等过程不易脱落，撕下也无残留； n) 其它要求符合 GB/T 9813.1 的相关规定
74 | 产品规格 |  | *机箱防护要求 | 机箱符合 GB/T 4208 中 IP20 防护要求
75 | 产品规格 |  | *整机噪音 | 产品工作在空闲状态下，产品的声功率级≤2.71Bel
76 | 产品规格 |  | *整机散热 | 产品均通过了高低温测试，符合行业要求标准，在环境温度 25℃及处理器满载情况下，产品表面温度符合如下要求： a) 出风口在机箱后面板情况下，出风口温度不高于 55℃； b) 可触及面温度不高于 45℃； c) 显示器表面温度：显示屏不高于38℃，显示屏上下灯带位置温度（如涉及）不高于 40℃，出风口温度不高于 45℃
77 | 产品规格 |  | *整机能效限定值 | 产品能效限定值应达到 GB 28380-2012标准中能效等级 2 级及以上
78 | 产品规格 |  | *机身材质 | 塑料/金属等
79 | 产品规格 |  | *机身颜色 | 黑色
80 | 产品规格 |  | *机箱尺寸容量 | ≤30L
81 | 性能要求 | *CPU 性能 | *CPU 物理核数 | ≥8
82 | 性能要求 |  | *CPU 主频 | ≥3GHz
83 | 性能要求 |  | *CPU 末级缓存容 量 | ≥32M（三级缓存）
84 | 性能要求 |  | *CPU 支持的内存最高速率 | ≥4800MT/s
85 | 性能要求 | *内存 性能 | *内存读写速率 | ≥3200MT/s
86 | 性能要求 | *显卡 性能 | *显示分辨率 | ≥1920x1080
87 | 性能要求 |  | *显卡显示芯片核心频率 | ≥300MHz
88 | 性能要求 |  | *显存等效频率 | ≥1000MT/s
89 | 性能要求 |  | *显卡可支持多屏同时显示数量 | 支持 2 块屏幕同时显示，分辨率不低于 1920×1080
90 | 性能要求 | *显示 设备 性能 | *显示屏刷新率 | ≥100Hz
91 | 性能要求 |  | *显示屏位深 | ≥8 位
92 | 性能要求 |  | *显示屏色域 | ≥99% sRGB
93 | 性能要求 |  | *显示屏色准 | △E ≤ 4
94 | 性能要求 |  | *显示屏响应时间 | ≤5ms
95 | 性能要求 |  | *显示屏亮度 | ≥300 尼特
96 | 性能要求 |  | *显示屏亮度一致性 | ≥70%
97 | 性能要求 |  | *显示屏对比度 | ≥1000：1
98 | 性能要求 |  | *显示屏其他参数 | 其它参数符合 SJ/T 11292 的相关规定
99 | 性能要求 | *网络 设备 性能 | *有线网卡速率 | 最高速率1000Mbps，且支持10Mbps、100Mbps、1000Mbps 速率自适应
100 | 性能要求 |  | 支持无线网络通信技术协议 | 不涉及
101 | 性能要求 |  | 无线网卡频宽 | 不涉及
102 | 功能要求 | *主板 功能 | *内存扩展接口(板载内存不涉及) | ≥4个
103 | 功能要求 |  | 存储扩展接口(板载存储不涉及) | SATA3.0≥3、M.2≥2
104 | 功能要求 |  | *主板USB瞬间过流保护 | 支持有瞬间过流保护功能
105 | 功能要求 |  | *主板防静电保护 | 支持防静电保护功能
106 | 功能要求 |  | *I/O 接口功能 | 提供基于标准 USB 接口外设连接功能、基于音频输入输出接口的音频扩展功能、基于 PCIe 接口板卡扩展功能、基于 HDMI 或 VGA 或 Type-C 或 DVI 或 DP等接口外接显示器扩展功能、基于存储接口对产品进行增容功能等。产品I/O 接口，具备外接标准 USB 设备、显示器、音频设备等内外部设备能力
107 | 功能要求 | *显卡 功能 | *显卡外接显示接口 | 显卡至少支持 VGA、HDMI、DP、中 1 种显示接口，并与显示器 接口相匹配
108 | 功能要求 |  | 独立显卡数量 | ≥1
109 | 功能要求 | *显示 设备 功能 | *显示器接口 | 显示器VGA+HDMI接口与显卡外接显示器匹配
110 | 功能要求 |  | *显示器支架 | 显示器支持多功能底座，支持屏幕旋转、升降，选配
111 | 功能要求 |  | *显示器参数调节 | a)提供 OSD 选单按钮用于调节色彩、模式等； b)支持色温、亮度、对比度调节
112 | 功能要求 | 外设 功能 | 摄像头物理隐私保护开关 | 不涉及
113 | 功能要求 |  | 传声器降噪 | 不涉及
114 | 功能要求 |  | 键盘背光 | 不涉及
115 | 功能要求 |  | 光驱功能 | 光驱支持只读、刻录等类型；最大读取速度 CD 不低于 24×150KB/s；最大读取速度DVD不低于8×358KB/s；最大刻录速度CD不低于24×150KB/s；最大刻录速度 DVD 不低于 6×1358KB/s；兼容光盘类型包含只读光盘、可读写光盘、可擦写光盘等
116 | 功能要求 | *存储 功能 | *存储功能 | 通过 PCIe 固态存储等存储部件提供存储功能
117 | 功能要求 |  | 内置控制器固态存储加密 | 固态存储可通过内置控制器硬件支持加密，不依赖处理器，保障数据安全性，且不得影响存储性能。 a) 支持加密功能，且加密功能开启不影响 SSD 读写性能； b) 支持固件加密、安全启动和安全升级； c) 支持数据的安全擦除
118 | 功能要求 | *网络 设备 功能 | *网络功能 | a)支持网络连接、网络开启/关闭功 能；b)支持访问网络和数据交换功能
119 | 功能要求 |  | 无线网卡频段 | 不涉及
120 | 功能要求 |  | 物理开关 | 支持网络设备物理开关
121 | 功能要求 |  | *数据传输 | 支持数据传输能力，并提供数据流量和异常日志记录功能
122 | 功能要求 |  | 蓝牙协议 | 不涉及
123 | 功能要求 |  | *有线网卡接口类型 | 支持 RJ45 接口
124 | 功能要求 |  | 无线网卡标准 | 若配备无线网卡，产品符合 GB15629.11 所有部分
125 | 功能要求 |  | *网络设备拆装 | 网络设备支持物理拆装，包括无线网卡和蓝牙模块等
126 | 功能要求 | *外部 接口 功能 | *音频接口类型 | 支持 3.5mm 孔径 3 段式和4 段式接口
127 | 功能要求 |  | *视频接口类型 | 至少支持 VGA、HDMI、DVI、DP、Type-C中 1 种显示接口
128 | 功能要求 |  | *HDMI、DP、Type-C 显示接口要求 | 支持音频和视频同步输出
129 | 功能要求 |  | 其他接口 | a) 支持串行接口，实现 GB/T 6107的功能； b) 支持并行接口，实现 GB/T18235.1 的功能
130 | 功能要求 |  | 存储卡接口类型 | 不涉及
131 | 功能要求 | *电源 功能 | *电源线适配能力 | 电源适配器电线组件符合 GB/T15934 的要求
132 | 功能要求 | *操作 系统 及软 件功 能 | *中文信息处理要求 | 符合 GB 18030 的相关规定
133 | 功能要求 |  | *操作系统备份及还原功能 | 支持操作系统备份及还原功能，提供同品牌的基于BIOS固件系统还原与备份软件，还原具有安全、快速、保密性强、压缩率高、兼容性好等特点，并提供同品牌的软件著作权证书；
134 | 功能要求 |  | *固件备份还原能力 | 支持备份及还原固件的功能
135 | 功能要求 |  | *操作系统及驱动升级 | 支持通过网络、闪存盘等方式对操作系统、驱动进行升级
136 | 功能要求 |  | *固件升级 | 支持通过网络、闪存盘等方式对固件进行升级
137 | 功能要求 |  | *BIOS 支持关闭通讯接口 | 支持 BIOS 关闭以太网及 USB 接口
138 | 功能要求 |  | *固件查看信息 | 支持查看固件版本、内存信息、主板信息、处理器信息和系统时间信息等功能
139 | 功能要求 |  | *固件设置启动顺序 | 支持设置启动顺序功能，并按照设置的启动顺序启动
140 | 功能要求 |  | *固件设置口令 | 支持设置口令、修改口令、验证口令功能
141 | 功能要求 |  | *固件设置网络引导 | 支持网络引导启动和关闭功能
142 | 功能要求 | 生物 识别 功能 | 指纹识别 | 不涉及
143 | 功能要求 |  | 人脸识别 | 不涉及
144 | 功能要求 |  | 静脉识别 | 不涉及
145 | 功能要求 | 硬件 加速 功能 | NPU/GPU等 AI 加速模块 | 支持 NPU/GPU 等 AI 加速模块
146 | 功能要求 |  | 视频编解码加速模块 | 支持视频编解码加速模块
147 | 功能要求 |  | 影像处理加速模块 | 支持影像处理加速模块
148 | 可靠性要求 | *存储 设备 可靠 性 | *固态存储寿命 | TBW ≥ 180TB（条件：256GB 硬盘容量）
149 | 可靠性要求 |  | *机械硬盘寿命 | 通电时间≥5 万小时
150 | 可靠性要求 | *显示设备可靠性 | *显示屏屏幕失效点 | 符合 GB/T 9813.2 的要求
151 | 可靠性要求 | *外设 可靠 性 | *键盘按键寿命 | ≥1000 万次
152 | 可靠性要求 |  | *鼠标按键寿命 | ≥500 万次
153 | 可靠性要求 |  | *键盘鼠标线材寿命 | 键盘鼠标所用线材经±60°弯折不低于 3000 次，功能、外观完好
154 | 可靠性要求 |  | *风扇寿命 | ≥4 万小时
155 | 可靠性要求 | *整机 可靠 性要 求 | *电磁兼容性要求的抗扰度 | 符合 GB/T 9254.2 的规定
156 | 可靠性要求 |  | *环境条件要求的气候环境 适应性 | 符合 GB/T 9813.1 中规定
157 | 可靠性要求 |  | *环境条件要求的振动适应 性 | 符合 GB/T 9813.1 中规定
158 | 可靠性要求 |  | *环境条件要求的冲击适应 性 | 符合 GB/T 9813.1 中规定
159 | 可靠性要求 |  | *环境条件要求的碰撞适应 性 | 符合 GB/T 9813.1 中规定
160 | 可靠性要求 |  | *环境条件要求的运输包装 件跌落适应性 | 符合 GB/T 9813.1 中规定
161 | 可靠性要求 |  | *MTBF测试 | 平均无故障时间（MTBF）≥100万小时，提供第三方权威检测机构出具的具备CNAS标识的产品认证证书
162 | 兼容要求 | *兼容要求 | *常用软件兼容 | 支持流式软件、版式软件、浏览器、邮件采购人端、解压软件、多媒体、图形图像处理、微信等常用软件
163 | 兼容要求 |  | *数据库兼容 | 兼容 3 个及以上厂商的数据库产品
164 | 兼容要求 |  | *中间件兼容 | 兼容 3 个及以上厂商中间件产品
165 | 兼容要求 |  | *平台软件兼容 | 兼容 3 个及以上厂商云计算及大数据平台
166 | 包装及运输要求 | *包装及运输要求 | *标志、包装、运输和贮存 | 符合 GB/T 9813.1 和商品包装政府采 购需求标准的相关规定
167 | 服务要求 | *服务 要求 | *服务响应 | 提供自检测试工具
168 | 服务要求 |  |  | a)提供电话、电子邮件、远程 连接等多种形式服务； b)提供同城 2h、异地 12h 技术响应服务，1个工作日解决问题，对于未能解决的问题和故障提供可行的升级方案，并提供周转设备或更换设备； c)建立全国技术服务体系和服务团体，符合专业服务体系标准要求，提供原厂中文服务； d)服务周期内提供产品的维修、换件和升级服务
169 | 服务要求 |  | *服务周期 | a) 设备停产后继续提供质量保障服务（含备品备件），服务终止时间与最后一批设备交付时间间隔不低于6 年； b) 产品停止服务时间提前 1 年告知； c) 明确产品发布日期
170 | 服务要求 |  | *预装操作系统 | 预装符合桌面操作系统政府采购需求标准的正版操作系统（统信UOS或银河麒麟V10）
171 | 服务要求 |  | *培训服务 | 提供培训材料、产品手册、培训视频等培训相关内容
172 | 服务要求 |  | *典型问题解决手册 | 提供典型问题解决说明文档或视频
173 | 服务要求 |  | *厂家升级软件与扩容服务 | 提供上门升级部件/软件与扩容的增值服务
174 | 服务要求 |  | *整机质量服务要求 | 免费服务周期（含换件和维修）不小于 3 年
175 | 服务要求 |  | *合格证书要求 | 提供产品合格证
176 | 服务要求 |  | *开箱组装/使用指导要求 | 提供开箱组装/使用指导
177 | 服务要求 |  | *驱动下载服务要求 | 提供驱动光盘或下载方式
178 | 服务要求 |  | *兼容适配软件下载服务要 求 | 提供兼容适配软件下载渠道 （光盘、网站）
179 | 服务要求 |  | 跨架构平台应用兼容 | 提供跨架构平台的应用兼容工 具，支持一种或者一种以上不同架构平台的应用
180 | 供应保障要求 | *供应链合规性 | *产品部件保障 | 保障产品主要部件，提供 6 年的备件服务能力（自购买之日起），或提供可兼容原设备的升级换代产品
181 | 供应保障要求 | *供应 链质 量 | *抗干扰性 | 当产品部件出现供应风险时，通知采购人并提供风险应对方案确保产品的服务保障
182 | 供应保障要求 |  | *供应能力证明 | 提供供应链稳定承诺书，确保产品的部件在产品服务周期内稳定供货
183 | 安全要求 | *关键部件安全要求 | *关键部件安全要求 | CPU 和操作系统等关键部件符合安全可靠测评要求
184 | 安全要求 | *整机安全性要求 | *密码算法实现 | CPU 芯片符合 GM/T 0008 的相关规定，或芯片密码模块符合 GB/T 37092或 GM/T 0028 的相关规定
185 | 安全要求 |  | USB 端口管控 | 支持 USB 端口管控，支持BIOS下全部接口一键开关、全部接口一键只读、USB接口分组开关、USB接口分组只读、USB接口逐个开关、USB接口逐个只读
186 | 安全要求 |  | 安全物理锁 | 支持安全物理锁
187 | 安全要求 |  | *信息安全基本要求 | a) 产品符合 GB/T 39276 的 5.2 的规定； b) 建立漏洞跟踪表，保证产品版本涉及到的漏洞(如驱动程序等)可查看； c) 产品不包含已知的恶意代码或漏洞，不存在未声明的指令、功能、接口
188 | 安全要求 |  | *固件安全启动 | 支持固件安全启动功能，固件启动过程中只有通过启动校验才能正常启动
189 | 安全要求 |  | *限用物质的限量要求 | 符合 GB/T 26572 中规定
190 |  | *办公软件 |  | 流式软件、版式软件（1、wps办公软件，2、PDF阅读软件等）、杀毒软件、操作系统（供货时提供授权书），以上软件需为国产软件正版。

## 导出计数_列C_1
列C | 计数 | 占比
*CPU 性能 | 4 | 2.105%
*CPU规格 | 1 | 0.5263%
*办公软件 | 1 | 0.5263%
*包装及运输要求 | 1 | 0.5263%
*操作 系统 及软 件功 能 | 10 | 5.263%
*存储 功能 | 2 | 1.053%
*存储 设备 规格 | 11 | 5.789%
*存储 设备 可靠 性 | 2 | 1.053%
*电源 功能 | 1 | 0.5263%
*服务 要求 | 13 | 6.842%
*供应 链质 量 | 2 | 1.053%
*供应链合规性 | 1 | 0.5263%
*关键部件安全要求 | 1 | 0.5263%
*兼容要求 | 4 | 2.105%
*内存 性能 | 1 | 0.5263%
*外部 接口 功能 | 5 | 2.632%
*外部 接口 规格 | 5 | 2.632%
*外设 规格 | 25 | 13.16%
*外设 可靠 性 | 4 | 2.105%
*网络 设备 功能 | 8 | 4.211%
*网络 设备 规格 | 3 | 1.579%
*网络 设备 性能 | 3 | 1.579%
*显卡 功能 | 2 | 1.053%
*显卡 规格 | 5 | 2.632%
*显卡 性能 | 4 | 2.105%
*显示 设备 功能 | 3 | 1.579%
*显示 设备 规格 | 10 | 5.263%
*显示 设备 性能 | 9 | 4.737%
*显示设备可靠性 | 1 | 0.5263%
*整机 基础 规格 | 10 | 5.263%
*整机 可靠 性要 求 | 7 | 3.684%
*整机安全性要求 | 6 | 3.158%
*主板 功能 | 5 | 2.632%
*主板 规格 | 7 | 3.684%
内存规格 | 3 | 1.579%
生物 识别 功能 | 3 | 1.579%
外设 功能 | 4 | 2.105%
硬件 加速 功能 | 3 | 1.579%

## 导出计数_列C
列C | 计数 | 占比
*CPU 性能 | 4 | 2.105%
*CPU规格 | 1 | 0.5263%
*包装及运输要求 | 1 | 0.5263%
*操作 系统 及软 件功 能 | 10 | 5.263%
*存储 功能 | 2 | 1.053%
*存储 设备 规格 | 11 | 5.789%
*存储 设备 可靠 性 | 2 | 1.053%
*电源 功能 | 1 | 0.5263%
*服务 要求 | 13 | 6.842%
*供应 链质 量 | 2 | 1.053%
*供应链合规性 | 1 | 0.5263%
*关键部件安全要求 | 1 | 0.5263%
*兼容要求 | 4 | 2.105%
*内存 性能 | 1 | 0.5263%
*外部 接口 功能 | 5 | 2.632%
*外部 接口 规格 | 5 | 2.632%
*外设 规格 | 25 | 13.16%
*外设 可靠 性 | 4 | 2.105%
*网络 设备 功能 | 8 | 4.211%
*网络 设备 规格 | 3 | 1.579%
*网络 设备 性能 | 3 | 1.579%
*显卡 功能 | 2 | 1.053%
*显卡 规格 | 5 | 2.632%
*显卡 性能 | 4 | 2.105%
*显示 设备 功能 | 3 | 1.579%
*显示 设备 规格 | 10 | 5.263%
*显示 设备 性能 | 9 | 4.737%
*显示设备可靠性 | 1 | 0.5263%
*整机 基础 规格 | 10 | 5.263%
*整机 可靠 性要 求 | 7 | 3.684%
*整机安全性要求 | 6 | 3.158%
*主板 功能 | 5 | 2.632%
*主板 规格 | 7 | 3.684%
办公软件 | 1 | 0.5263%
内存规格 | 3 | 1.579%
生物 识别 功能 | 3 | 1.579%
外设 功能 | 4 | 2.105%
硬件 加速 功能 | 3 | 1.579%

## 打印机
拉萨师范学院打印机参数要求
序号 | 指标分类 | 参数要求
1 | 打印速度 | ≥20页/分钟（A4单面）
2 | 纸张处理 | ≥250页进纸盒。
3 | 打印速度 | ≥3ppm
4 | 内存 | ≥512MB
5 | 自动双面打印 | 支持
6 | 有线网络打印 | 支持
7 | 双面打印速度 | ≥14面/分钟
8 | 复印速度 | ≥33cpm(A4)
9 | 其他复印功能 | 身份证复印、票据复印、多页合一复印、克隆复印、海报复印、手动双面复印、逐份复印等
10 | 扫描类型 | 平板+ADF
11 | ADF容量 | ≥50页
12 | 扫描速度 | ≥24 ppm（A4）
13 | 最大扫描尺寸 | 平板：216×297mm； ADF：216 x 356 mm
14 | 彩色扫描 | 支持
15 | 扫描输出功能 | 扫描到PC
16 | 纸张输出容量 | 120页
17 | 耗材类型 | 鼓粉分离
18 | 操作系统 | 必须适配国产操作系统